## Tabelle1
Durchmesser
[14 empty] | 0 | 1.7941
[14 empty] | 1 | 1.7391
Projekt: | … |  |  | Randbedingungen - Zwischenwerte : | [9 empty] | 2 | 1.684
Sondierpunkt: | … |  |  | Versickerungsmenge |  | 1530.279 | ml |  | Durchmesser Messzylinder (mm): |  |  |  | 114 | 3 | 1.629
Datum: | … |  |  | Versickerungszeit |  | 1200 | sec |  |  |  | alt | 114 | mm | 4 | 1.5739
Bearbeiter: | ... |  |  | Infiltrationsrate "Q" |  | 1.2752 | ml/s | <=> | 1.2752e-06 | m3/s |  |  |  | 5 | 1.5189 | 0-5 | 1.4771
|  |  |  | Radius-Bohrloch "r" |  | 0.0575 | m | [6 empty] | 6 | 1.4771
|  |  |  | Wert "h" |  | 0.3 | m | [6 empty] | 7 | 1.4354
|  |  |  | Wert "H" |  | 0.8 | m | H = Abstand GW - Wasserstand im Bohrloch | [5 empty] | 8 | 1.3936
| 150 | mm |  | Wert "V" |  | 1.456 |  | Wasserviskosität im Bohrloch | [5 empty] | 9 | 1.3519
[8 empty] | Wasserviskosität bei 20oC (=1,0) | [5 empty] | 10 | 1.3101
| 20 | min | [11 empty] | 11 | 1.2772 | 6-11 | 1.4771
[13 empty] | 5.0159e-06 | 12 | 1.2443
|  |  |  | für H > 3h gilt I : | [9 empty] | 13 | 1.2115
|  |  |  | FALSE | [9 empty] | 14 | 1.1786
| 11.5 | cm | [10 empty] | 5.1386e-06 | 15 | 1.1457
|  |  |  | für h ≤ H ≤ 3h gilt II : | [9 empty] | 16 | 1.1187
| 6 | oC |  | TRUE | [9 empty] | 17 | 1.0916 | 12-17 | max.30 !
[13 empty] | --- | 18 | 1.0646
| 0.3 | m |  | für H < h gilt III : | [9 empty] | 19 | 1.0375
|  |  |  | FALSE | [9 empty] | 20 | 1.0105
| 1 | m | [11 empty] | 21 | 0.98792
[14 empty] | 22 | 0.96534
[5 empty] | 5.1386 | * 10 | -6 |  |  | 5.1386e-06 |  |  |  | 23 | 0.94276 | 18-23 | max.30 !
| 1.5 | m |  |  |  | 0.44398 | [7 empty] | 24 | 0.92018
[14 empty] | 25 | 0.8976
[14 empty] | 26 | 0.87886
[14 empty] | 27 | 0.86012
[14 empty] | 28 | 0.84138
[14 empty] | 29 | 0.82264
[14 empty] | 30 | 0.8039 | 24-30 | max.30 !
Kalkulation
Geländedaten
© Geotechnisches Büro Wiltschut 2010
www.wiltschut.de
Gerät Nr.
m/s
Ermittlung Durchlässigkeitsbeiwert (kf-Wert)
Methode: Versickerung im Bohrloch
WELL PERMEAMETER METHOD
*) EARTH MANUAL: U.S.Department of the Interior. Part 2, Third Edition, P.1234-5. Denver, Colorado 1990.
Eingabewerte
Skala Wasserbehälter
Messdauer
Durchmesser Bohrloch (gesperrt)
Temperatur Wasser
"h" Wasserstand Bohrloch
"BL" Sohle Bohrloch
"GW" Grundwasserspiegel /
undurchlässige Schicht
m/Tag
kf (20) =
*)
Note on G36: Heinrich Wiltschut: